## 泉州市正骨医院零星修缮工程(一)报价单
泉州市正骨医院零星修缮工程(一)报价单
报价单位（盖章）：
报价时间：
联系人及联系方式：
工程名称：泉州市正骨医院零星修缮工程(一)
序号 | 项目编码 | 项目名称 | 项目特征描述 | 计量单位 | 工程量 | 金 额(元) |  | 备注
[6 empty] | 综合单价 | 合价
单体建筑
房屋建筑与装饰工程
北峰院区
1#四层护墙板改造
1 | 01B001 | pvc卷材拆除 | (1)pvc卷材拆除 | m2 | 13.3 |  | 0 | 含人工搬运费
2 | 010103002001 | 余方弃置 | (1)废弃料品种:建筑垃圾 (2)运距:7km | m3 | 0.133 |  | 0 | 含人工搬运费
3 | 011103004001 | 塑料卷材楼地面 | (1)平铺100mm (2)粘结层厚度、材料种类:PVC专用胶水 (3)面层材料品种、规格、颜色:2mm厚pvc卷材 | m2 | 6.65 |  | 0 | 含人工搬运费
4 | 011105004001 | 塑料板踢脚线 | (1)踢脚线高度:100mm (2)粘贴层厚度、材料种类:木方+12mm玻镁板+PVC专用胶水 (3)面层材料种类、规格、颜色:2mm厚pvc卷材 (4)PVC专用铝合金收口条 | m | 66.49 |  | 0 | 含人工搬运费
5 | 011207001001 | 墙面装饰板 | (1)龙骨材料种类、规格、中距:镀锌方管(25*25*2mm)+L型角码(25*25*2mm)+M6膨胀螺丝 (2)面层材料品种、规格、颜色:5厚医疗洁净板 | m2 | 175.17 |  | 0 | 含人工搬运费
窗户修补
6 | 011610001001 | 门窗拆除 | (1)构件名称:北峰院区窗户修补 (2)门窗面积:2.5m2以内，详见图纸 | 樘 | 5 |  | 0 | 含人工搬运费
7 | 010103002002 | 余方弃置 | (1)废弃料品种:建筑垃圾 (2)运距:7km | m3 | 0.59 |  | 0 | 含人工搬运费
8 | 010807001001 | 金属（塑钢、断桥）窗 | (1)玻璃更换 (2)框、扇材质:断热铝合金 (3)玻璃品种、厚度:低辐射中空玻璃窗(6+12A+6) | m2 | 4.92 |  | 0 | 含人工搬运费
刺桐院区
综合楼一层宣传栏拆除
9 | 011614009001 | 招牌、灯箱拆除 | (1)构件名称:综合楼一层宣传栏拆除:原有 宣传栏拆除高1900mm,长3850mm | m | 3.85 |  | 0
10 | 010103002003 | 余方弃置 | (1)废弃料品种:建筑垃圾 (2)运距:7km | m3 | 0.385 |  | 0
附属楼一层洗衣房、综合楼通往住院部三层连廊、三十七病区男值班室
11 | 011605001001 | 平面块料拆除 | (1)拆除的基层类型:含找平层 (2)饰面材料种类:块料 | m2 | 22.56 |  | 0
12 | 010103002004 | 余方弃置 | (1)废弃料品种:建筑垃圾 (2)运距:7km | m3 | 1.015 |  | 0
13 | 011108004001 | 水泥砂浆零星项目 | (1)找平层厚度、砂浆配合比:20mm厚1:3水泥找平 | m2 | 22.56 |  | 0
14 | 011108003001 | 块料零星项目 | (1)结合层厚度、材料种类:8mm厚高粘结力的瓷砖胶 (2)面层材料品种、规格、颜色:800*800地砖 (3)勾缝材料种类:24小时后用填缝剂处理接缝 | m2 | 21.12 |  | 0
15 | 011108003002 | 块料零星项目 | (1)结合层厚度、材料种类:8mm厚高粘结力的瓷砖胶 (2)面层材料品种、规格、颜色:600*600地砖 (3)勾缝材料种类:24小时后用填缝剂处理接缝 | m2 | 1.44 |  | 0
急诊科门前铁皮房
16 | 01B002 | 开锁 | (1)铁皮房开门锁 | 次 | 1 |  | 0
17 | 010802002001 | 彩板门 | (1)900*2100mm铁皮门 | m2 | 1.89 |  | 0
18 | 011610001002 | 门窗拆除 | (1)构件名称:铁皮房1200*1200mm原建筑窗 (2)门窗面积:1.44m2 | 樘 | 1 |  | 0
19 | 011609002001 | 隔断隔墙拆除 | (1)拆除隔墙的饰面种类:彩钢板 | m2 | 0.81 |  | 0
20 | 010103002005 | 余方弃置 | (1)废弃料品种:建筑垃圾 (2)运距:7km | m3 | 0.213 |  | 0
21 | 011210002001 | 金属隔断 | (1)50厚彩钢板 | m2 | 0.36 |  | 0
住院部四层名医馆连廊木作柱子
22 | 011404012001 | 梁柱饰面油漆 | (1)住院部四层名医馆连廊木作柱子 (2)满刮腻子一遍 (3)防护材料种类: (4)油漆品种、遍数:红木色聚氨酯木器漆 | m2 | 5 |  | 0
科研楼五楼实训室女厕所
23 | 011606003001 | 天棚面龙骨及饰面拆除 | (1)龙骨及饰面种类:铝扣板及配套龙骨 | m2 | 12 |  | 0
24 | 010103002006 | 余方弃置 | (1)废弃料品种:建筑垃圾 (2)运距:7km | m3 | 0.12 |  | 0
25 | 011302001001 | 天棚吊顶 | (1)吊顶形式、吊杆规格、高度:现浇钢筋混板内预留8钢筋吊环,或在板底钻孔,固定镀锌膨胀螺栓,双向中距≤1200+直径8钢筋吊杆,双向中距≤1200,吊杆上部与预留钢筋吊环固定 (2)龙骨材料种类、规格、中距:与安装型式配套的专用上层主龙骨,间距≤1200,用吊件与钢筋吊杆联结后找平+铝合金方板配套的专用专用下层副龙骨联结,间距(根据金属板尺寸要求),边收L型边龙骨 (3)面层材料品种、规格:600*600铝扣板与配套专用龙骨固定 | m2 | 12 |  | 0
综合楼顶楼楼梯间
26 | 010807001002 | 金属（塑钢、断桥）窗 | (1)框、扇材质:铝合金 (2)玻璃品种、厚度:5+9+5中空玻璃 | m2 | 1.32 |  | 0
附属楼一层供水中心
27 | 011610001003 | 门窗拆除 | (1)构件名称:附属楼一层供水中心防火门 (2)门窗面积:3.36m2 | 樘 | 1 |  | 0
28 | 010103002007 | 余方弃置 | (1)废弃料品种:建筑垃圾 (2)运距:7km | m3 | 0.403 |  | 0
29 | 010802003001 | 钢质防火门 | (1)门框、扇材质:丙级钢质防火门 | m2 | 3.36 |  | 0
住院部消控室
30 | 011608001001 | 铲除油漆涂料面 | (1)铲除部位名称:住院部消控室墙面发霉发黑 | m2 | 92 |  | 0
31 | 010103002008 | 余方弃置 | (1)废弃料品种:建筑垃圾 (2)运距:7km | m3 | 3.496 |  | 0
32 | 011406001001 | 抹灰面油漆涂料 | (1)部位:住院部消控室墙面发霉发黑 (2)腻子种类、遍数:腻子、二遍 (3)油漆涂料品种、遍数（或厚度）:白色防潮防霉无机涂料、二遍 | m2 | 92 |  | 0
三十五病区及三十六病区病房
33 | 01B003 | 清理加润滑油或更换滑轮 | (1)三十五病区及三十六病区病房内玻璃推拉门滑轨损坏或卡死,需清理加润滑油或更换滑轮 | 扇 | 10 |  | 0
综合楼急诊科一层更衣室
34 | 011610001004 | 门窗拆除 | (1)构件名称:综合楼急诊科一层更衣室纱窗 (2)门窗面积:3.04m2 | 樘 | 1 |  | 0
35 | 010103002009 | 余方弃置 | (1)废弃料品种:建筑垃圾 (2)运距:7km | m3 | 0.365 |  | 0
36 | 010807004001 | 金属纱窗 | (1)框材质:铝合金 (2)窗纱材料品种、规格:金属推拉纱窗 | m2 | 3.04 |  | 0
37 | 010802001001 | 金属（塑钢）门 | (1)门框、扇材质:铝合金推拉纱门 | m2 | 5.04 |  | 0
综合楼正骨科操作室
38 | 010811001001 | 门窗五金 | (1)综合楼正骨科操作室更换石膏台柜铰链 (2)名称、材质:拆除石膏台柜铰链 | 个 | 4 |  | 0
39 | 010811001002 | 门窗五金 | (1)综合楼正骨科操作室更换石膏台柜铰链 (2)名称、材质:石膏台柜铰链 | 个 | 4 |  | 0
综合楼三楼热成像检查室
40 | 010801002001 | 木质门带套 | (1)门代号及洞口尺寸:综合楼三楼热成像检查室门、800*2000 (2)材质:实木复合门 | 樘 | 1 |  | 0
综合楼一层公共卫生间
41 | 030404033001 | 风扇 | (1)规格:20w (2)名称:低噪音,窗排气扇 | 台 | 4 |  | 0
综合楼三层儿童康复科治疗室
42 | 011103003001 | 塑料板楼地面 | (1)面层材料品种、规格、颜色:600*1200*3mm厚医用pu皮革治疗垫 | m2 | 42 |  | 0
43 | 011103003002 | 塑料板楼地面 | (1)面层材料品种、规格、颜色:800*800*20mm厚XPE地垫 | m2 | 91 |  | 0
44 | 011207001002 | 墙面装饰板 | (1)面层材料品种、规格、颜色:800*800*30mm厚/800*1400*30mm厚医用pu皮革软包 | m2 | 33.79 |  | 0
综合楼一层靠停车场
45 | 030411003001 | 桥架 | (1)材质:钢制 (2)规格:200*100 | m | 5 |  | 0
46 | 031201009001 | 喷漆 | (1)涂刷遍数、漆膜厚度:调和漆 (2)喷涂部位:桥架 | m2 | 12 |  | 0
医疗废物暂存间、转运清洗间
47 | 01B004 | 成品不锈钢挡鼠板 | (1)成品不锈钢挡鼠板 | m | 2 |  | 0
住院部三楼323阳台
48 | 01B005 | 成品花岗岩水槽 | (1)名称:住院部三楼323阳台新增石材水槽 (2)规格:1000*600*850 | 套 | 1 |  | 0
综合楼门诊放射科玻璃门
49 | 010811001003 | 门窗五金 | (1)综合楼门诊放射科玻璃门更换上下门夹 (2)名称、材质:拆除上下门夹 | 个 | 4 |  | 0
50 | 010811001004 | 门窗五金 | (1)综合楼门诊放射科玻璃门更换上下门夹 (2)名称、材质:上下门夹 | 个 | 4 |  | 0
51 | 01B006 | 三十五病区艾灸室排烟系统清洗,保护性拆除还原 | (1)三十五病区艾灸室排烟系统清洗,保护性拆除还原 | 项 | 1 |  | 0
合 计 | [6 empty] | 0